## Cuadro_Resumen
Código: FIMM-012-GEP-RUB-001
PLANILLA DE RUBRADO
CUADRO RESUMEN
| Especialidad | Moneda | Sub TOTAL BASICO s/APORTES | IMPREVISTOS | IVA | LEYES SOCIALES | TOTAL c/APORTES
1 | Rubros generales | $ | 0 | NA | 0 | 0 | 0
2 | Vialidad | $ | 0 | 0 | 0 | 0 | 0
3 | Saneamiento | $ | 0 | 0 | 0 | 0 | 0
4 | Arbolado | $ | 0 | 0 | 0 | 0 | 0
5 | Alumbrado | $ | 0 | 0 | 0 | 0 | 0
6 | Señalización | $ | 0 | 0 | 0 | 0 | 0
7 | Refugios | $ | 0 | 0 | 0 | 0 | 0
8 | OSE | $ | 0 | 0 | 0 | 0 | 0
9 | Montevideo Gas | $ | 0 | 0 | 0 | 0 | 0
10 | Muro ES.MA.DE | $ | 0 | 0 | 0 | 0 | 0
| Totales | $ | 0 | 0 | 0 | 0 | 0
|  |  | 0 | 0

## 1-GENERALES
Código: FIMM-012-GEP-RUB-001
PLANILLA DE RUBRADO
1.- RUBROS GENERALES
Item | Rubro | METRAJE | UNIDAD | j | PRECIO UNITARIO |  | MONTO IMPONIBLE |  | PRECIO TOTAL
1.1 | Movilización | 1 | Gl |  | $ |  | $ | 0 | $ | 0
1.2 | Recuperación ambiental | 1 | Gl |  | $ |  | $ | 0 | $ | 0
1.3 | Señalización | 1 | Gl |  | $ |  | $ | 0 | $ | 0
[6 empty] | BASICO |  |  | $ | 0
[6 empty] | IVA |  |  | $ | 0
| I.V.A = | 22% |  |  |  | SUBTOTAL |  |  | $ | 0
| APORTES SOCIALES = | 71.8% |  |  |  | APORTES SOC. |  |  | $ | 0
[6 empty] | TOTAL IMPUESTOS |  |  | $ | 0
[5 empty] | Sub TOTAL GASTOS GENERALES s/APORTES |  |  |  | $ | 0
[5 empty] | Sub TOTAL GASTOS GENERALES c/APORTES |  |  |  | $ | 0
Note on B8: 3%
Note on B9: 3%
Note on B10: 0,5%

## 2-VIALIDAD
Código: FIMM-012-GEP-RUB-001
PLANILLA DE RUBRADO
2.- VIALIDAD LUIS A. DE HERRERA
Item | Rubro | METRAJE | UNIDAD | j | PRECIO UNITARIO |  | MONTO IMPONIBLE |  | PRECIO TOTAL
2.1 | Corte de pavimento de hormigón con sierra de disco, profundidad mayor o igual a 7 cm | 87 | m |  | $ |  | $ | 0 | $ | 0
2.2 | Repicado, remoción, carga, retiro y disposición final del pavimento de hormigón | 4682 | m2 |  | $ |  | $ | 0 | $ | 0
2.3 | Remoción de pavimento de adoquines, incluyendo el suelo hasta el nivel de subrasante proyectada. | 115 | m2 |  | $ |  | $ | 0 | $ | 0
2.4 | Repicado, remoción, carga, retiro y disposición final de zona de veredas de baldosas y/o hormigón | 2270 | m2 |  | $ |  | $ | 0 | $ | 0
2.5 | Remoción, carga, retiro y disposición final de zona de veredas de suelo pasto y/o material granular | 918 | m2 |  | $ |  | $ | 0 | $ | 0
2.6 | Sustitución del terreno de fundación con material granular, incluido el desmonte | 200 | m3 |  | $ |  | $ | 0 | $ | 0
2.7 | Sub-Base material granular compactada e=15cm, incluído el desmonte, para pavimento. | 1180 | m3 |  | $ |  | $ | 0 | $ | 0
2.8 | Base material granular cementada compactada e=15cm, incluído el desmonte, para pavimento. | 1155 | m3 |  | $ |  | $ | 0 | $ | 0
2.9 | Pavimento de hormigón de rápida habilitación, de 20cm de espesor | 7520 | m2 |  | $ |  | $ | 0 | $ | 0
2.10 | Remoción y disposición final de cordones de granito | 145 | m |  | $ |  | $ | 0 |  | 0
2.11 | Remoción y recolocación de cordones de granito | 163 | m |  | $ |  | $ | 0 | $ | 0
2.12 | Construcción de cordones de hormigón | 1235 | m |  | $ |  | $ | 0 | $ | 0
2.13 | Demolición cordones de hormigón | 722 | m |  | $ |  | $ | 0 | $ | 0
2.14 | Base granular cementada para veredas,rampas y entradas e=7cm, incluido el desmonte | 2465 | m2 |  | $ |  | $ | 0 | $ | 0
2.15 | Vereda de baldosas de cemento portland gris o color excluido el contrapiso | 1860 | m2 |  | $ |  | $ | 0 | $ | 0
2.16 | Vereda de baldosas podotactil 40x40 amarillas excluído el contrapiso | 25 | m2 |  | $ |  | $ | 0 | $ | 0
2.17 | Rampas de hormigón e=7cm,con malla, excluído el contrapiso | 65 | m2 |  | $ |  | $ | 0 | $ | 0
2.18 | Entradas vehiculares de hormigón e=10cm, excluído el contrapiso | 515 | m2 |  | $ |  | $ | 0 | $ | 0
2.19 | Carpeta asfáltica en caliente de 8 cm. de espesor, tipo B, según el Art. 3 del PGCEMAC | 660 | m2 |  | $ |  | $ | 0 | $ | 0
2.- VIALIDAD RIVERA | [7 empty] | 0 |  | 0
2,20 | Corte de pavimento de hormigón con sierra de disco, profundidad mayor o igual a 7 cm | 300 | m |  | $ |  | $ | 0 | $ | 0
2,21 | Corte pavimento asfáltico existente con sierra de disco 5cm de profundidad como mínimo. | 95 | m |  | $ |  | $ | 0 | $ | 0
2,22 | Repicado, remoción, carga y retiro de pavimento de hormigón | 27015 | m2 |  | $ |  | $ | 0 | $ | 0
2,23 | Repicado, remoción, carga y retiro de pavimento de carpeta asfáltica, espesor mayor a 6 cm, | 360 | m2 |  | $ |  | $ | 0 | $ | 0
2,24 | Construcción de firme de hormigón de rápida habilitación e=20 cm en sup entre 0 m2 y 100 m2, excl. repicado. | 920 | m2 |  | $ |  | $ | 0 | $ | 0
2,25 | Construcción de firme de hormigón de rápida habilitación e=20 cm en sup mayor de 100 m2, excl. repicado. | 26455 | m2 |  | $ |  | $ | 0 | $ | 0
2,26 | Reposición de carpeta asfáltica en caliente de 8 cm. de espesor, tipo B, según el Art. 3 del PGCEMAC. | 40 | m2 |  | $ |  | $ | 0 | $ | 0
2,27 | Base de material granular cementada y compactada de 15 cm. | 4053 | m3 |  | $ |  | $ | 0 | $ | 0
2,28 | Remoción y recolocación de cordones de granito | 4980 | m |  | $ |  | $ | 0 | $ | 0
2,29 | Remoción y reposición de cordones de hormigón. | 250 | m |  | $ |  | $ | 0 | $ | 0
2,30 | Construcción de boca de tormenta tipo 2, exc. la conexión. | 5 | U |  | $ |  | $ | 0 | $ | 0
2,31 | Conexión para boca de tormenta tipo 2, de 300 mm de diámetro. | 30 | m |  | $ |  | $ | 0 | $ | 0
2,32 | Construcción de boca de tormenta tipo 3, exc. la conexión. | 3 | U |  | $ |  | $ | 0 | $ | 0
2,33 | Conexión para boca de tormenta tipo 3, de 400 mm de diámetro. | 15 | m |  | $ |  | $ | 0 | $ | 0
2,34 | Vereda de baldosas de cemento gris o color, excluido el contrapiso. | 8550 | m2 |  | $ |  | $ | 0 | $ | 0
2,35 | Vereda de hormigón, excluido el contrapiso. | 1500 | m2 |  | $ |  | $ | 0 | $ | 0
2,36 | Entradas vehiculares de hormigón, de 10cm de espesor excluido el contrapiso. | 363.6 | m2 |  | $ |  | $ | 0 | $ | 0
2,37 | Rampas de accesibilidad de hormigón, de 7cm de espesor, con malla, excluido el contrapiso. | 256.5 | m2 |  | $ |  | $ | 0 | $ | 0
2,38 | Contrapiso de balasto cementado para veredas, rampas y entradas de 7 cm de espesor, inc. desmonte. | 10670.1 | m2 |  | $ |  | $ | 0 | $ | 0
2,39 | Sustitución del terreno de fundación con material granular, incluido el desmonte. | 3490.5 | m3 |  | $ |  | $ | 0 | $ | 0
2,40 | Sustitución del terreno de fundación con descarte lavado, incluido el desmonte. | 656.8 | m3 |  | $ |  | $ | 0 | $ | 0
2,41 | Sellado de juntas existentes. | 200 | m |  | $ |  | $ | 0 | $ | 0
2,42 | Sellado de fisuras. | 80 | m |  | $ |  | $ | 0 | $ | 0
2,43 | Limpieza y relleno de grietas. | 50 | m |  | $ |  | $ | 0 | $ | 0
2,44 | Suministro de auto para la dirección de obra. | 4200 | hs |  |  |  |  | - |  | 0
[6 empty] | BASICO |  |  | $ | 0
| IMPREVISTOS = | 5% |  |  |  | IMPREVISTOS |  |  | $ | 0
| I.V.A = | 22% |  |  |  | IVA |  |  | $ | 0
[6 empty] | SUBTOTAL |  |  | $ | 0
| LEYES SOCIALES = | 71.8% |  |  |  | APORTES SOC. |  |  | $ | 0
[5 empty] | Sub TOTAL VIALIDAD s/APORTES |  |  |  | $ | 0
[5 empty] | Sub TOTAL VIALIDAD c/APORTES |  |  |  | $ | 0

## 3-DRENAJES
Código: FIMM-012-GEP-RUB-001
PLANILLA DE RUBRADO
DRENAJES L.A. DE HERRERA
Item | Rubro | METRAJE | UNIDAD | j | PRECIO UNITARIO |  | MONTO IMPONIBLE |  | PRECIO TOTAL
CONDUCCIONES
Colectores circulares
DN 400 mm
3,1 | entre 2 y 3 m | 156 | m |  | $ |  | $ | 0 | $ | 0
DN 500 mm
3,2 | entre 2 y 3 m | 177.4 | m |  | $ |  | $ | 0 | $ | 0
DN 600 mm
3,3 | entre 2 y 3 m | 161.5 | m |  | $ |  | $ | 0 | $ | 0
DN 800 mm
3,4 | entre 2 y 3 m | 15 | m |  | $ |  | $ | 0 | $ | 0
Colectores a remover
3,5 | entre 2 y 3 m | 20 | m |  | $ |  | $ | 0 | $ | 0
OBRAS ACCESORIAS
3,6 | Bocas de tormenta a eliminar | 3 | UNIDAD |  | $ |  | $ | 0 | $ | 0
Captaciones
3,7 | Boca de Tormenta TIPO 2 (incluye conexión) | 5 | UNIDAD |  | $ |  | $ | 0 | $ | 0
Cámaras de inspección convencionales D < 800 mm
3,8 | Cámaras de inspección en acera-0 a 2m | 1 | UNIDAD |  | $ |  | $ | 0 | $ | 0
3,9 | Cámaras de inspección en acera - 2 a 3m | 7 | UNIDAD |  |  |  | $ | 0 | $ | 0
3,10 | Cámaras de inspección en calzada - 2 a 3m | 3 | UNIDAD |  | $ |  | $ | 0 | $ | 0
Cámaras de inspección existentes
3,11 | Cámaras de inspección a modificar (ingreso- salida de colectores) | 2 | UNIDAD |  |  |  | $ | 0 | $ | 0
3,12 | Cámaras de inspección a cegar | 11 | UNIDAD |  | $ |  | $ | 0 | $ | 0
Cámaras especiales
3,13 | Cámaras de inspección especiales en calzada-3 a4m | 2 | UNIDAD |  | $ |  | $ | 0 | $ | 0
Cámaras Nro 1 y conexiones domiciliarias
3,14 | Conexiones domiciliarias a rehacer | 23 | UNIDAD |  | $ |  | $ | 0 | $ | 0
3,15 | Cámaras Nro 1 a reconstruir con conexión (y ventilación en casos solicitados por la DO) | 10 | UNIDAD |  | $ |  | $ | 0 | $ | 0
Jardín de lluvia
3,16 | Jardín de lluvia (incluye conexión) | 1 | UNIDAD |  | $ |  | $ | 0 | $ | 0
[6 empty] | BASICO |  |  | $ | 0
| IMPREVISTOS = | 5% |  |  |  | IMPREVISTOS |  |  | $ | 0
| I.V.A = | 22% |  |  |  | IVA |  |  | $ | 0
| LEYES SOCIALES = | 71.8% |  |  |  | SUBTOTAL |  |  | $ | 0
[6 empty] | LEYES SOC. |  |  | $ | 0
[5 empty] | Sub TOTAL SANEAMIENTO s/APORTES |  |  |  | $ | 0
[5 empty] | Sub TOTAL SANEAMIENTO c/APORTES |  |  |  | $ | 0

## 4-ARBOLADO
Código: FIMM-012-GEP-RUB-001
PLANILLA DE RUBRADO
ARBOLADO
Item | Rubro | METRAJE | UNIDAD | j | PRECIO UNITARIO |  | MONTO IMPONIBLE | PRECIO TOTAL
4,1 | Realización de 1 pozo de un metro cúbico | 110 | m3 |  | $ |  | $ | $ | 0
4,2 | Aprovisionamiento y colocación de 1 metro cubico de tierra para plantaciones de árboles, arbustos y colocación de césped. | 273.2 | m3 |  | $ |  | $ | $ | 0
4,3 | Aprovisionamiento y colocación de 0,75 metros cubico de tierra para plantaciones de árboles. Se mezclan con 0,2 m³ de compost aportado por el Servicio de Áreas Verdes | 48 | m3 |  | $ |  | $ | $ | 0
4,4 | Provisión y Colocación de un tutor | 220 | unidad |  | $ |  | $ | $ | 0
4,4b | Provisión y colocación de barrera para protección de raíces o similar | 70 | ml | [5 empty] | 0
4,5 | Aplicación de riego segùn cronograma (agua apta) | 505.992 | lt |  | $ |  | $ | $ | 0
Plantaciones
4,6 | Plantación de lapacho rosado (Handroanthus impetiginosus) provisto por la contratista. Incluye la colocación de 0,05 metros cúbicos de Mulch*(aportado por la IM), fertilización con 200 gr de Terracotem y primer riego a saturación. | 40 | unidad |  | $ |  | $ | $ | 0
4,7 | Plantación de Ingá (Inga edulis) provisto por la contratista. Incluye la colocación de 0,05 metros cúbicos de Mulch*(aportado por la IM), fertilización con 200 gr de Terracotem y primer riego a saturación. | 3 | unidad |  | $ |  | $ | $ | 0
4,8 | Plantación de Arazá (Psidium cattleianum) provisto por la contratista. Incluye la colocación de 0,05 metros cúbicos de Mulch*(aportado por la IM), fertilización con 200 gr de Terracotem y primer riego a saturación. | 3 | unidad |  | $ |  | $ | $ | 0
4,9 | Implantación de tepes de césped (incluye fertilizante y aplicación de una lámina de riego de 5mm). | 1976 | m2 |  | $ |  | $ | $ | 0
4,10 | Plantación de 1 lavanda (Lavandula dentada) provista por la empresa adjudicataria. Incluira la colocación de Mulch (provisto por IM), fertilización con 20 gr de Terracotem y riego de asiento al cantero. | 26 | unidad |  | $ |  | $ | $ | 0
4,11 | Plantación de 1 Westringia (Westringia fruticosa) provista por la empresa adjudicataria. Incluira la colocación de Mulch (provisto por IM), fertilización con 20 gr de Terracotem y riego de asiento al cantero | 22 | unidad |  | $ |  | $ | $ | 0
4,12 | Plantación de Platanos (Platanus x acerifolia) (Platanus occidentalis) provisto por Empresa. Incluye la colocación de 0,05 metros cúbicos de Mulch*(aportado por la IM), fertilización con 200 gr de Terracotem y primer riego. | 64 | unidad |  | $ |  | $ | $ | 0
Trasplantes
4,13 | Trasplante de Clase 1 (DAP entre 0 y 40 cm). Iincluira la colocación de 0,05 metros cubicos de Mulch* y fertilización con 200 gr de Terracotem. (Detalle:2 Cupressus sempervirens stricta / 1 Cupressus sempervirens / 1 Brachichitom populeum / 1 Eugenia uniflora / 1 Prunus sp.) y primer riego a saturación. | 6 | unidad |  | $ |  | $ | $ | 0
4,14 | Trasplante de àrboles Clase 3 (DAP mayor a 80cm.). Iincluira la colocación de 0,05 metros cubicos de Mulch* y fertilización con 200 gr de Terracotem.(Detalle: Erythrina crista galli.) y primer riego a saturación. | 1 | unidad |  | $ |  | $ | $ | 0
4,15 | Transplante de palmera menor a 8 metros de altura a punta de hoja. Iincluira la colocación de 0,05 metros cubicos de Mulch* y fertilización con 200 gr de Terracotem. (Detalle 1 Syagrus romanzoffiana / 1 Trachycarpus fortunei / 1 Cyca revoluta y primer riego a saturación. | 3 | unidad |  | $ |  | $ | $ | 0
4,16 | Transplante de palmera mayor a 8 metros de altura a punta de hoja. Iincluira la colocación de 0,05 metros cubicos de Mulch* y fertilización con 200 gr de Terracotem. (Detalle 2 Phoenix canariensis / 1 Washingtonia robusta), y primer riego a saturación. | 3 | unidad |  | $ |  | $ | $ | 0
Extracciones
4,17 | Extracciones Clase 1 - DAP menor a 40 cm | 9 | unidad |  | $ |  | $ | $ | 0
4,18 | Extracciones Clase 2 - DAP entre 40 y 80 cm | 25 | unidad |  | $ |  | $ | $ | 0
4,19 | Extracciones Clase 3 - DAP mayor 80 cm | 4 | unidad |  | $ |  | $ | $ | 0
4,20 | Tala Clase 1 - DAP menor a 40 cm | 1 | unidad |  | $ |  | $ | $ | 0
4,21 | Tala Clase 2 - DAP entre 40 y 80 cm | 2 | unidad |  | $ |  | $ | $ | 0
4,22 | Tala Clase 3 - DAP mayor 80 cm | 1 | unidad |  | $ |  | $ | $ | 0
Podas, cortes raices y desbrotes
4,23 | Corte de raices | 150 | m2 |  | $ |  | $ | $ | 0
4,24 | Ampliación del marco de plantación por metro cuadrado | 25 | m2 |  | $ |  | $ | $ | 0
4,25 | Realización de desbrotes | 60 | unidad |  | $ |  | $ | $ | 0
4,26 | Marcos de plantacion | 120 | m |  | $ |  | $ | $ | 0
4,27 | Podas correctivas | 318 | unidad |  | $ |  | $ | $ | 0
4,28 | Acortamientos de ramas | 12 | unidad |  | $ |  | $ | $ | 0
[6 empty] | BASICO |  | $ | 0
| IMPREVISTOS = | 5% |  |  |  | IMPREVISTOS |  | $ | 0
| I.V.A = | 22% |  |  |  | IVA |  | $ | 0
[6 empty] | SUBTOTAL |  | $ | 0
| APORTES SOCIALES = | 71.8% |  |  |  | APORTES SOC. |  | $ | 0
[6 empty] | TOTAL IMPUESTOS |  | $ | 0
[5 empty] | Sub TOTAL ARBOLADO s/APORTES |  |  | $ | 0
[5 empty] | Sub TOTAL ARBOLADO c/APORTES |  |  | $ | 0

## 5-ALUMBRADO
Código: FIMM-012-GEP-RUB-001
PLANILLA DE RUBRADO
5.- ALUMBRADO LUIS A. DE HERRERA
Item | Rubro | METRAJE | UNIDAD | j | PRECIO UNITARIO |  | MONTO IMPONIBLE |  | PRECIO TOTAL
RUBRO INFRAESTRUCTURA
5.1 | Suministro de anclajes y ejecución de fundación de columna de Metálica | 21 | u |  | $ |  | $ | 0 | $ | 0
5.2 | Suministro y colocación de columnas Metálicas para el Alumbrado Público | 21 | u |  | $ |  | $ | 0 | $ | 0
5.3 | Acometidas y protecciones | 21 | u |  | $ |  | $ | 0 | $ | 0
5.4 | Cámara de 40x40 | 21 | u |  | $ |  | $ | 0 | $ | 0
5.5 | Cámara de 60x60 | 14 | u |  | $ |  | $ | 0 | $ | 0
5.6 | Tablero | 1 | u |  | $ |  | $ | 0 | $ | 0
5.7 | Suministro y colocación de jabalinas homologadas | 21 | u |  | $ |  | $ | 0 | $ | 0
5.8 | Cable de tierra 50cu | 750 | m |  | $ |  | $ | 0 | $ | 0
5.9 | Suministro y colocación de líneas generales | 750 | m |  | $ |  | $ | 0 | $ | 0
5.10 | Empalmes | 4 | m |  | $ |  | $ | 0 | $ | 0
5.11 | Cruce con tunelera | 130 | m |  | $ |  | $ | 0 | $ | 0
5.12 | Mano de obra y suministro de materiales para excavaciones y canalizaciones bajo pavimento | 650 | m |  | $ |  | $ | 0 | $ | 0
5.13 | Suministro y colocación de caño de PVC para tendido subterráneo | 650 | m |  | $ |  | $ | 0 | $ | 0
5.14 | Suministro y colocación de brazos | 21 | u |  | $ |  | $ | 0 | $ | 0
5.15 | Suministro y colocación de luminarias | 42 | u |  | $ |  | $ | 0 | $ | 0
5.16 | Desmontaje de la instalación existente | 1 | gl |  | $ |  | $ | 0 | $ | 0
5.17 | Instalación lumínica provisoria | 1 | gl |  | $ |  | $ | 0 | $ | 0
5.18 | Trámites ante UTE | 1 | gl |  | $ |  | $ | 0 | $ | 0
5.19 | Pruebas de funcionamiento | 1 | gl |  | $ |  | $ | 0 | $ | 0
5.20 | Planos conforme a obra | 1 | gl |  | $ |  | $ | 0 | $ | 0
[6 empty] | BASICO |  |  | $ | 0
| IMPUESTOS = | 5% |  |  |  | IMPREVISTOS |  |  | $ | 0
| I.V.A = | 22% |  |  |  | IVA |  |  | $ | 0
[6 empty] | SUBTOTAL |  |  | $ | 0
| APORTES SOCIALES = | 71.8% |  |  |  | APORTES SOC. |  |  | $ | 0
[6 empty] | TOTAL IMPUESTOS |  |  | $ | 0
[5 empty] | Sub TOTAL ALUMBRADO s/APORTES |  |  |  | $ | 0
[5 empty] | Sub TOTAL ALUMBRADO c/APORTES |  |  |  | $ | 0

## 6-SEÑALIZACIÓN
Código: FIMM-012-GEP-RUB-001
PLANILLA DE RUBRADO
4. - SEÑALIZACIÓN LUIS A. DE HERRERA
Item | Rubro | METRAJE | UNIDAD | j | PRECIO UNITARIO |  | MONTO IMPONIBLE |  | PRECIO TOTAL
RUBRO SEÑALES LUMINOSAS
6,1 | Zanjado en vereda, cantero y/o calzada de 45 cm de ancho y 60 cm de profundidad mínima | 286 | m |  | $ |  | $ | 0 | $ | 0
6,2 | Canalizaciones en zanja | 286 | m |  | $ |  | $ | 0 | $ | 0
6,3 | Tubos de polietileno de diámetro 31 mm, en zanjas con protección de tosca cemento. | 9 | m |  | $ |  | $ | 0 | $ | 0
6,4 | Tubos de polietileno de diámetro 31 mm, enhebrados en ductos de PVC, en columnas de semáforos y/o en fustes de controles. | 107.5 | m |  | $ |  | $ | 0 | $ | 0
6,5 | Construcción de cámaras de 0.60m x 0.60m x 0.60m | 11 | U |  | $ |  | $ | 0 | $ | 0
6,6 | Suministros y colocación de elementos de “Descarga a tierra” | 2 | U |  | $ |  | $ | 0 | $ | 0
6,7 | Suministro y colocación de bajada 220 V | 2 | U |  | $ |  | $ | 0 | $ | 0
6,8 | Bases de Hormigón simple | 8.832 | m3 |  | $ |  | $ | 0 | $ | 0
6,9 | Suministro y colocación de columnas rectas para semáforos | 2 | U |  | $ |  | $ | 0 | $ | 0
6,10 | Suministro y colocación de columnas con pescante para semáforos con volado de 4,0m. | 4 | U |  | $ |  | $ | 0 | $ | 0
6,11 | Suministro y colocación de columnas con pescante para semáforos con volado de 5,1m. | 3 | U |  | $ |  | $ | 0 | $ | 0
6,12 | Retiro a depósito de columnas rectas para semáforos | 6 | U |  | $ |  | $ | 0 | $ | 0
6,13 | Retiro a depósito de columnas pescantes para semáforos | 3 | U |  | $ |  | $ | 0 | $ | 0
6,14 | Nicho de mampostería para controlador centralizable | 2 | U |  | $ |  | $ | 0 | $ | 0
6,15 | Suministro de controlador centralizable – 8 grupos + GPS | 2 | U |  | $ |  | $ | 0 | $ | 0
6,16 | Suministro de Switch industrial | 2 | U |  | $ |  | $ | 0 | $ | 0
6,17 | Suministro de artefactos vehiculares de tres secciones de 200mm de diámetro, incluye lentes y lámparas LED. | 16 | U |  | $ |  | $ | 0 | $ | 0
6,18 | Suministro de artefactos vehiculares de tres secciones de 300mm de diámetro, incluye lentes y lámparas LED. | 7 | U |  | $ |  | $ | 0 | $ | 0
6,19 | Suministro de herrajes para artefactos de tres secciones de 300mm de diámetro para pescantes. | 7 | U |  | $ |  | $ | 0 | $ | 0
6,20 | Suministro de herrajes para artefactos de tres secciones de 200mm de diámetro en repetidor unidireccional para pescante. | 1 | U |  | $ |  | $ | 0 | $ | 0
6,21 | Suministro de herrajes para artefactos de tres secciones de 200mm de diámetro en repetidor bidireccional para pescante. | 6 | U |  | $ |  | $ | 0 | $ | 0
6,22 | Suministro de herrajes para artefactos de tres secciones de 200mm de diámetro en repetidor unidireccional para columna recta. | 1 | U |  | $ |  | $ | 0 | $ | 0
6,23 | Suministro de herrajes para artefactos de tres secciones de 200mm de diámetro en repetidor bidireccional para columna recta. | 2 | U |  | $ |  | $ | 0 | $ | 0
6,24 | Suministro de cable superplástico compuesto por 11 conductores del tipo alambre forrado, compuesto por 11 conductores de 0,5 mm2. | 430 | m |  | $ |  | $ | 0 | $ | 0
6,25 | Suministro de cable preensamblado de cobre aislación XLPE de 2x6 mm2 de sección. | 30 | m |  | $ |  | $ | 0 | $ | 0
6,26 | Tendido de cable de fibra óptica para comunicaciones. | 50 | m |  | $ |  | $ | 0 | $ | 0
6,27 | Conexionado/fusionado con la red de fibra óptica existente | 2 | U |  | $ |  | $ | 0 | $ | 0
RUBRO SEÑALIZACIÓN HORIZONTAL
6,28 | Ejecución de demarcación horizontal - líneas y superficie – con pintura termoplástica blanca o amarilla. | 238.95 | m2 |  | $ |  | $ | 0 | $ | 0
6,29 | Ejecución de pintura roja, blanca, negra o amarilla de cordones en acordamientos circulares, en paradas de ómnibus, reservas de estacionamiento, separadores acústicos, canteros e isletas. | 123.6 | m2 |  | $ |  | $ | 0 | $ | 0
6,30 | Ejecución de pintura amarilla en cruces a nivel para discapacitados. | 16 | m2 |  | $ |  | $ | 0 | $ | 0
6,31 | Ejecución de demarcación horizontal superficial simbolo “Discapacitados”, con pintura termoplástica. | 6 | U |  | $ |  | $ | 0 | $ | 0
RUBRO SEÑALIZACIÓN VERTICAL
6,32 | Sum. y col. de señal “CEDA EL PASO”, con material reflectivo grado Ingeniería (total), en columna nueva. | 2 | U |  | $ |  | $ | 0 | $ | 0
6,33 | Sum. y col. de señal “PROHIBIDO ESTACIONAR” ó “PROHIBIDO ESTACIONAR Y DETENERSE”, con material impreso no reflectivo, en columna recta ó de iluminación ó pescante existentes. | 5 | U |  | $ |  | $ | 0 | $ | 0
6,34 | Sum. y col. de señal “PROHIBIDO ESTACIONAR” ó “PROHIBIDO ESTACIONAR Y DETENERSE”, con material impreso no reflectivo, en columna nueva. | 18 | U |  | $ |  | $ | 0 | $ | 0
6,35 | Sum. y col. de señal “FLECHA”, con material reflectivo grado Alta Intensidad (total), en pared ó en columna recta ó de iluminación ó pescante existentes. | 2 | U |  | $ |  | $ | 0 | $ | 0
6,36 | Sum y col. de señal “FLECHA”, con material reflectivo grado alta intensidad (total), en columna nueva. | 4 | U |  | $ |  | $ | 0 | $ | 0
6,37 | Sum. y col. de señal “PARADA LINEAS URBANAS”, ambas caras con material impreso no reflectivo, en columna nueva. | 1 | U |  | $ |  | $ | 0 | $ | 0
6,38 | Sum. y col. de señal “VELOCIDAD MAXIMA __km/h”, con material reflectivo grado Alta Intensidad (total), en columna recta ó de iluminación ó pescante existentes. | 1 | U |  | $ |  | $ | 0 | $ | 0
6,39 | Sum. y col. de señal “VELOCIDAD MAXIMA __ km/h”, con material reflectivo grado Alta Intensidad (total), en columna nueva. | 1 | U |  | $ |  | $ | 0 | $ | 0
6,40 | Sum. y col. de señal “CONTRAMANO” ó “PROHIBIDO GIRAR A LA IZQUIERDA”, con material reflectivo grado Ingeniería (total), en columna recta ó de iluminación ó pescante existentes. | 6 | U |  | $ |  | $ | 0 | $ | 0
6,41 | Sum. y col. de señal “PROHIBIDO CRUCE PEATONAL” con material no reflectivo, en baranda peatonal. | 4 | U |  | $ |  | $ | 0 | $ | 0
RUBRO SEÑALIZACIÓN COMPLEMENTARIA
6,42 | Suministro y colocación de barandas peatonales | 10 | U |  | $ |  | $ | 0 | $ | 0
6,43 | Sum. y col. de tachas reflectivas divisorias “tachones” . | 62 | U |  | $ |  | $ | 0 | $ | 0
6,44 | Sum. y col. de tachas reflectivas. | 15 | U |  | $ |  | $ | 0 | $ | 0
6,45 | Suministro y colocación de mojones de hormigón | 6 | U |  | $ |  | $ | 0 | $ | 0
[6 empty] | BASICO |  |  | $ | 0
| IMPUESTOS = | 5% |  |  |  | IMPREVISTOS |  |  | $ | 0
| I.V.A = | 22% |  |  |  | IVA |  |  | $ | 0
[6 empty] | SUBTOTAL |  |  | $ | 0
| APORTES SOCIALES = | 71.8% |  |  |  | APORTES SOC. |  |  | $ | 0
[5 empty] | Sub TOTAL SEÑALIZACIÓN s/APORTES |  |  |  | $ | 0
[5 empty] | Sub TOTAL SEÑALIZACIÓN c/APORTES |  |  |  | $ | 0

## 7-REFUGIOS
Código: FIMM-012-GEP-RUB-001
PLANILLA DE RUBRADO
6- REFUGIOS LUIS A. DE HERRERA
Item | Rubro | METRAJE | UNIDAD | j | PRECIO UNITARIO |  | MONTO IMPONIBLE |  | PRECIO TOTAL
7,1 | Suministro y Colocacion de refugio CENTRICO tipo 3 m largo (BASICO) | 2 | U |  | $ |  | $ | 0 | $ | 0
7,2 | Suministro y colocacion de CIERRE POSTERIOR refugio CENTRICO tipo 3 m (BASICO) | 2 | U |  | $ |  | $ | 0 | $ | 0
7,3 | Retiro de refugio Metálico con banco y poste | 2 | U |  | $ |  | $ | 0 | $ | 0
[6 empty] | BASICO |  |  | $ | 0
| IMPREVISTOS = | 5% |  |  |  | IMPREVISTOS |  |  | $ | 0
| I.V.A = | 22% |  |  |  | IVA |  |  | $ | 0
[6 empty] | SUBTOTAL |  |  | $ | 0
| APORTES SOCIALES = | 71.8% |  |  |  | APORTES SOC. |  |  | $ | 0
[5 empty] | Sub TOTAL REFUGIOS s/APORTES |  |  |  | $ | 0
[5 empty] | Sub TOTAL REFUGIOS c/APORTES |  |  |  | $ | 0

## 8- OSE
Código: FIMM-012-GEP-RUB-001
PLANILLA DE RUBRADO
OSE
Item | Rubro | METRAJE | UNIDAD | j | PRECIO UNITARIO |  | MONTO IMPONIBLE |  | PRECIO TOTAL
Suministro de tuberías
8,1 | De PEAD Azul d=110 mm SDR 17 | 1924 | m |  | $ |  | $ | 0 | $ | 0
8,2 | De PEAD Azul d=160 mm SDR 17 | 1020 | m |  | $ |  | $ | 0 | $ | 0
8,3 | De PEAD Azul d=200 mm SDR 17 | 60 | m |  | $ |  | $ | 0 | $ | 0
8,4 | De PEAD Azul d=75 mm SDR 17 | 4800 | m |  |  |  | $ | 0 | $ | 0
Suministro de piezas especiales | [9 empty] | 0%
8,5 | TE p/PEAD 75 mm | 48 | u |  | $ |  | $ |  | $ | 0
8,6 | TE p/PEAD 110 mm | 44 | u |  | $ |  | $ | 0 | $ | 0
8,7 | TE p/PEAD 160 mm | 20 | u |  | $ |  | $ | 0 | $ | 0
8,8 | Curva p/PEAD d = 110 mm | 55 | u |  | $ |  | $ |  | $ | 0
8,9 | Curva p/PEAD d = 160 mm | 24 | u |  | $ |  | $ | 0 | $ | 0
8,10 | Curva p/PEAD d = 200 mm | 3 | u |  | $ |  | $ | 0 | $ | 0
8,11 | Reducción p/PEAD 110 a 75 mm | 36 | u |  | $ |  | $ | 0 | $ | 0
8,12 | Reducción p/PEAD 160 a 110 mm | 20 | u |  | $ |  | $ | 0 | $ | 0
8,13 | Reducción p/PEAD 200 a 160 mm | 2 | u |  | $ |  | $ | 0 | $ | 0
8,14 | Curva p/PEAD d = 75 mm | 24 | u |  |  |  | $ |  | $ | 0
Suministro de aparatos | [9 empty] | 0%
8,15 | Válvula 75 bridada | 30 | u |  | $ |  | $ | 0 | $ | 0
8,16 | Válvula 100 | 7 | u |  | $ |  | $ | 0 | $ | 0
8,17 | Válvula 150 | 5 | u |  | $ |  | $ | 0 | $ | 0
8,18 | Válvula 200 | 1 | u |  | $ |  | $ | 0 | $ | 0
8,19 | Hidrantes | 39.5 | u |  | $ |  | $ | 0 | $ | 0
8,20 | Válvula 110 | 15 | u |  |  |  | $ |  | $ | 0
8,21 | Válvula 160 | 9 | u |  |  |  | $ |  | $ | 0
Colocación de tuberías | [9 empty] | 0%
8,22a | De PEAD D 63 a 110 mm en zanja | 2034 | m |  | $ |  | $ | 0 | $ | 0
8,22b | De PEAD D 63 a 110 mm con tuneleo | 3752 | m |  | $ |  | $ | 0 | $ | 0
8,22c | De PEAD D 63 a 110 mm con tuneleo | 938 | m |  | $ |  | $ | 0 | $ | 0
8,23a | De PEAD D 160 a 200 mm en zanja | 870 | m |  | $ |  | $ | 0 | $ | 0
8,23b | De PEAD D 160 a 200 mm en con tuneleo | 168 | m |  | $ |  | $ | 0 | $ | 0
8,23c | De PEAD D 63 a 110 mm con tuneleo | 62 | m |  | $ |  | $ | 0 | $ | 0
Colocación de piezas especiales (Te, curva, cruceta, etc.) | [9 empty] | 0%
8,24 | P/tubería de PEAD D 63 a 110 mm | 207 | u |  | $ |  | $ | 0 | $ | 0
8,25 | P/tubería de PEAD D 160 a 200 mm | 69 | u |  | $ |  | $ | 0 | $ | 0
Colocación de aparatos | [9 empty] | 0%
8,26 | P/tubería de PEAD D 63 a 110 mm | 91.5 | u |  | $ |  | $ | 0 | $ | 0
8,27 | P/tubería de PEAD D 160 a 200 mm | 15 | u |  | $ |  | $ | 0 | $ | 0
Construcción de cámaras | [9 empty] | 0%
8,28 | Cámaras de piezas especiales (Tipo 1) | 106.5 | u |  | $ |  | $ | 0 | $ | 0
8,28b | Cámaras de piezas especiales (Tipo 2) | 1 | u |  | $ |  | $ | 0 | $ | 0
Construcción de conexiones
8,29 | Conexión corta completa | 810 | u |  |  |  | $ | 0 | $ | 0
[6 empty] | BASICO |  |  | $ | 0
| IMPREVISTOS = | 5% |  |  |  | IMPREVISTOS |  |  | $ | 0
| I.V.A = | 22% |  |  |  | IVA |  |  | $ | 0
[6 empty] | SUBTOTAL |  |  | $ | 0
| APORTES SOCIALES = | 71.8% |  |  |  | APORTES SOC. |  |  | $ | 0
[5 empty] | Sub TOTAL OSE s/APORTES |  |  |  | $ | 0
[5 empty] | Sub TOTAL OSE c/APORTES |  |  |  | $ | 0

## 9-MONTEVIDEO GAS
Código: FIMM-012-GEP-RUB-001
PLANILLA DE RUBRADO
MONTEVIDEO GAS
Item | Rubro | METRAJE | UNIDAD | j | PRECIO UNITARIO |  | MONTO IMPONIBLE |  | PRECIO TOTAL
10,1 | Suministro de materiales | 1 | gl |  | $ |  | $ |  | $ | 0
10,2 | Obra Civil | 1 | gl |  | $ |  | $ | 0 | $ | 0
[6 empty] | BASICO |  |  | $ | 0
| IMPREVISTOS = | 5% |  |  |  | IMPREVISTOS |  |  | $ | 0
| I.V.A = | 22% |  |  |  | IVA |  |  | $ | 0
[6 empty] | SUBTOTAL |  |  | $ | 0
| APORTES SOCIALES = | 71.8% |  |  |  | APORTES SOC. |  |  | $ | 0
[5 empty] | Sub TOTAL MONTEVIDEO GAS s/APORTES |  |  |  | $ | 0
[5 empty] | Sub TOTAL MONTEVIDEO GAS c/APORTES |  |  |  | $ | 0

## 10-MURO ES.MA.DE
Código: FIMM-012-GEP-RUB-001
PLANILLA DE RUBRADO
10.- MURO ES.MA.DE
Item | Rubro | METRAJE | UNIDAD | j | PRECIO UNITARIO |  | MONTO IMPONIBLE |  | PRECIO TOTAL
10.1 | Retiro de rejas y portones | 1 | gl |  | $ |  | $ | 0 | $ | 0
10.2 | Demolición de muros existentes | 1 | gl |  | $ |  | $ | 0 | $ | 0
10.3 | Construcción de muro de hormigón simple | 1 | gl |  | $ |  | $ | 0 | $ | 0
10.4 | Reconstrucción de muros laterales de mampostería | 1 | gl |  | $ |  | $ | 0 | $ | 0
10.5 | Adecuación y recolocación de rejas y portones | 1 | gl |  | $ |  | $ | 0 | $ | 0
10.6 | Construcción de rampa y escaleras de accesos | 1 | gl |  | $ |  | $ | 0 | $ | 0
10.7 | Construcción de fundaciones para mástiles (40x40x90) | 1 | gl |  | $ |  | $ | 0 | $ | 0
[6 empty] | BASICO |  |  | $ | 0
| IMPREVISTOS = | 5% |  |  |  | IMPREVISTOS |  |  | $ | 0
| I.V.A = | 22% |  |  |  | IVA |  |  | $ | 0
[6 empty] | SUBTOTAL |  |  | $ | 0
| APORTES SOCIALES = | 71.8% |  |  |  | APORTES SOC. |  |  | $ | 0
[5 empty] | Sub TOTAL MURO MDN s/APORTES |  |  |  | $ | 0
[5 empty] | Sub TOTAL MURO MDN c/APORTES |  |  |  | $ | 0